## QUANTIDADES
INCOR - BLOCO 1 - HOSPITAL DAS CLÍNICAS DA F.M.U.S.P.
OBRA: | REFORMA DO PAVIMENTO TÉRREO E 1º DO BLOCO 1
LOCAL : | AV. ENÉAS DE CARVALHO AGUIAR, 44 PACAEMBÚ -SÃO PAULO - SP
Item | Descrição | Unidade | Quantidade
1 | ADMINISTRAÇÃO E INSTALAÇÃO DO CANTEIRO
1.1 | ADMINISTRAÇÃO
1.1.1 | ENGENHEIRO CIVIL DE OBRA PLENO COM ENCARGOS COMPLEMENTARES | H | 600
1.1.2 | MESTRE DE OBRAS COM ENCARGOS COMPLEMENTARES | H | 1200
1.1.3 | TÉCNICO EM SEGURANÇA DO TRABALHO COM ENCARGOS COMPLEMENTARES | H | 1200
1.1.4 | AUXILIAR TÉCNICO DE ENGENHARIA COM ENCARGOS COMPLEMENTARES | H | 1200
1.1.5 | ALMOXARIFE COM ENCARGOS COMPLEMENTARES | H | 1200
1.1.6 | APONTADOR OU APROPRIADOR COM ENCARGOS COMPLEMENTARES | H | 1200
1.2 | CANTEIRO
1.2.1 | LOCAÇÃO DE CONTAINER 2.30X6.00 M ALT 2.5 M, PARA ESCRITÓRIO SEM DIVISÓRIAS INTERNAS E SEM SANITÁRIO | MES | 6
1.2.2 | LOCAÇÃO DE CONTAINER 2.30 X 4.30 M ALT 2.5 M, P/ SANITÁRIO C/ 5 BACIAS, LAVATÓRIO E MICTÓRIO | MES | 6
1.2.3 | LOCAÇÃO DE CONTAINER 2.30 X 6.00 M ALT 2.50 M COM SANITÁRIO PARA ESCRITÓRIO COMPLETO, SEM DIVISÓRIAS INTERNAS | MES | 6
1.2.4 | CONTAINER ALMOXARIFADO DE 2.40 X 6.00 M, PADRÃO SIMPLES, SEM REVESTIMENTO, SEM DIVISÓRIAS INTERNAS E SEM SANITÁRIO PARA USO EM CANTEIRO OBRAS | UN | 6
1.2.5 | PACA DE OBRA EM CHAPA DE AÇO GALVANIZADO | M2 | 4
1.3 | PROTEÇÕES
1.3.1 | TAPUME COM COMPENSADO DE MADEIRA AF_05/2018 | M2 | 84
2 | DEMOLIÇÕES E RETIRADAS
2.1 | REMOÇÃO DE CHAPAS E PERFIS DE DRYWALL, DE FORMA MANUAL SEM REAPROVEITAMENTO AF_12/2017 | M2 | 50.25
2.2 | DEMOLIÇÃO DE LAJES DE FORMA MANUAL, SEM REAPROVEITAMENTO AF_12/2017 | M3 | 0.42126
2.3 | REMOÇÃO DE BANCADAS DE GRANITO E CUBAS COM REAPROVEITAMENTO | UN | 3
2.4 | REMOÇÃO DE PORTA DE CORRER E TRANSPORTE INTERNO | UN | 1
2.5 | REMOÇÃO DE PISO EM MANTA 1ºPAV E TRANSPORTE INTERNO | M2 | 183.89
2.6 | REMOÇÃO DE PISO DE BORRACHA TÉRREO E TRANSPORTE INTERNO | M2 | 385
2.7 | REMOÇÃO DE FORRO 1º PAVIMENTO E TRANSPORTE INTERNO | M2 | 105.28
2.8 | REMOÇÃO DE PISO EM MANTA VINÍLICA 1ºPAVIMENTO E TRANSPORTE INTERNO | M2 | 183.89
2.9 | CARGA MANUAL DE ENTULHO EM CAMINHÃO BASCULANTE 6 M3 | M3 | 77.0819
2.10 | REMOÇÃO DE ENTULHO COM CAÇAMBA METÁLICA, INCLUSIVE CARGA MANUAL E DESCARGA EM BOTA-FORA | M3 | 77.0819
3 | ESTRUTURA
3.1 | LAJE PRE-MOLD BETA 16 P/3,5 KN/M2 VÃO 5,2M INCL VIGOTAS TIJOLOS ARMADURA NEGATIVA CAPEAMENTO 3CM EM CONCRETO 15MPA ESCORAMENTO MATERIAL E MÃO-DE-OBRA | M2 | 388.72
3.2 | PILARETES EM CONCRETO ARMADO PARA APOIO DE LAJES | M3 | 3.2393
4 | ALVENARIAS E DIVISÓRIAS
4.1 | ALVENARIA DE VEDAÇÃO DE BLOCOS VAZADOS DE CONCRETO DE 19X19X39CM (ESPESSURA 14 CM) DE PAREDES COM ÁREA LÍQUIDA MAIOR OU IGUAL A 6M² SEM VÃOS E ARGAMASSA DE ASSENTAMENTO COM PREPARO MANUAL AF_06/2014 | M2 | 470.5174
4.2 | ALVENARIA DE VEDAÇÃO DE BLOCOS VAZADOS DE CONCRETO DE 19X19X39CM (ESPESSURA 19 CM) DE PAREDES COM ÁREA LÍQUIDA MENOR OU IGUAL A 6M² COM VÃOS E ARGAMASSA DE ASSENTAMENTO COM PREPARO MANUAL AF_06/2014 | M2 | 23.965
4.3 | PAREDE COM PLACAS DE GESSO ACARTONADO (DRYWALL) PARA USO INTERNO COM UMA FACE SIMPLES E OUTRA FACE DUPLA E ESTRUTURA METÁLICA COM GUIAS DULAS COM VÃOS AF_06/2017P | M2 | 197.9455
4.4 | INSTALAÇÃO DE ISOLAMENTO COM LÃ DE ROCHA EM PAREDES DRYWALL AF_06/2017 | M2 | 197.9455
4.5 | DIVISÓRIAS SANITARIAS PAINEIS NOVO ALCOPLAC BRANCO REAL E PORTAS ALCOPLAC CRISTAL, INCLUSIVE CABIDE ANTIFURTO EM CADA BOX SANITARIO. | GB | 1
5 | IMPERMEABILIZAÇÃO
5.1 | IMPERMEABILIZAÇÃO DE SUPERFÍCIE COM MANTA ASFÁLTICA, DUAS CAMADAS, INCLUSIVE APLICAÇÃO DE PRIMER ASFÁLTICO E=3MM E E=4MM AF_06/2019 | M2 | 59.772
6 | REVESTIMENTOS DE PAREDES
6.1 | CHAPISCO APLICADO SOMENTE EM ESTRUTURAS DE CONCRETO EM ALVENARIAS INTERNAS COM DESEMPENADEIRA DENTADA, ARGAMASSA INDUSTRIALIZADA COM PREPARO MANUAL AF_06/2014 | M2 | 635.41
6.2 | MASSA ÚNICA PARA RECEBIMENTO DE PINTURA EM ARGAMASSA TRAÇO 1:2:8, PREPARO MECÂNICO COM BETONEIRA 400L APLICADA MANUALMENTE EM FACES INTERNAS DE PAREDES ESPESSURA 20MM COM EXECUÇÃO DE TALISCAS AF_06/2014 | M2 | 635.41
6.3 | REVESTIMENTO EM LAMINADO MELAMINICO TEXTURIZADO ESPESSURA 0.8 MM FIXADO COM COLA | M2 | 1066.31 | MO
6.4 | PAINEL ACÚSTICO PERFURADO EM RÉGUAS DE 16MM REF NEXACUSTIC OWA SONEX EM LAMINADO MELAMINICO PADRÃO CEREZO | M2 | 78.52 | 70
7 | PISOS INTERNOS
6.3 | CONTRAPISO EM ARGAMASSA TRAÇO 1:4 (CIMENTO E AREIA), PREPARO MANUAL, APLICADO EM ÁREAS SECAS SOBRE LAJE ADERIDO ESPESSURA 3CM AF_06/2014 | M2 | 668.56
7.1 | PISO VINÍLICO SEMI-FLEXÍVEL EM MANTA FORBO MARMOLEUM REAL 3,5 MM | M2 | 499.27
7.2 | PISO VINÍLICO SEMI-FLEXÍVEL EM MANTA FORBO ETERNAL WOOD 2MM | M2 | 108.31
7.3 | PISO EM GRANITO APLICADO EM AMBIENTES INTERNOS AF_06/2018 | M2 | 60.98
7.4 | TELA METÁLICA TIPO PERMETAL EM CHAPA EXPANDIDA MODELO EXP MALHA 3X6 EM ALUMÍNIO AL-EXP-3 E MDF 18MM APLICADO SOBRE ESTRUTURA METÁLICA - TERRAÇOS TÉCNICOS | M2 | 29.76
7.5 | RODAPÉ EM GRANITO ALTURA 10 CM AF_06/2018 | M | 168.92
8 | FORROS
8.1 | FORRO MODULADO 625X625 MINERAL REF OWA SONEX SINFONIA SILENCIA =2,50M ( TÉRREO ) H=2,30 ( 1ºPAV ) | M2 | 383.7 | 28
8.2 | FORRO EM DRYWALL PARA AMBIENTES COMERCIAIS, INCLUSIVE ESTRUTURA DE FIXAÇÃO AF_05/2017P | M2 | 214.8
8.3 | FORRO AMADEIRADO EM LÂMINAS VERTICAIS REF OWA SONEX NEXALUX 35/25 PADRÃO | M2 | 105.28 | 60
8.4 | TABICA METÁLICA | M | 511.07
9 | ESQUADRIAS EM MADEIRA E MARCENARIA
9.1 | M1-GABINETE COM ESTRUTURA E ACABAMENTO EM MDF BRANCO - MEDIDA 1.25X0.60X0.65H - NÃO INCLUSO TAMPO EM GRANITO OU OUTRO MATERIAL QUE NÃO O MESMO DO CORPO DO MOVEL | CJ | 3
9.2 | M1a-ARMARIO SUPERIOR COM ESTRUTURA E ACABAMENTO EM MDF BRANCO - MEDIDA 1.25X0.35X0.80H | CJ | 3
9.3 | M2-ARMARIO SUSPENSO COM ESTRUTURA E ACABAMENTO EM MDF BRANCO - MEDIDA 0.80X0.40X2.00H | CJ | 7
9.4 | P3-PORTA DE MADEIRA DE GIRO, 1 FOLHA DE 0.82X2.10H - COM ACABAMENTO EM LAMINADO MELAMINICO BEGE LINHEIRO REF, M815. INCLUSO BATENTE METÁLICO, CJ COM 3 DOBRADIÇAS LA FONTE REF. 500 3"X3 1/2", CJ MAÇANETA E FECHADURA REF.515 LAFONTE | CJ | 12
9.5 | P4-PORTA DE MADEIRA DE GIRO, 1 FOLHA DE 0.92X2.10H - COM ACABAMENTO EM LAMINADO MELAMINICO AZUL MARINHO PP1304. INCLUSO BATENTE METÁLICO, CJ COM 3 DOBRADIÇAS LA FONTE REF. 500 3"X3 1/2", CJ MAÇANETA E FECHADURA REF.515 LAFONTE | CJ | 3
10 | ESQUADRIAS EM ALUMÍNIO ( INCLUSIVE VIDROS )
10.1 | AL1-ESQUADRIA DE FACHADA TIPO PELE DE VIDRO, COM PORTA DUPLA EM ALUMINIO ANODIZADO PRETO E VIDRO LAMINADO AZUL 8,23 X 1,30 / 1,10M | CJ | 1
10.2 | AL1A-ESQUADRIA DE FACHADA TIPO PELE DE VIDRO EM ALUMINIO ANODIZADO PRETO, COM VIDRO LAMINADO AZUL, DE FUNDO OPACO 8,23 X 1,95M | CJ | 1
10.3 | AL2-ESQUADRIA DE FACHADA TIPO PELE DE VIDRO, COM PORTA DUPLA EM ALUMINIO ANODIZADO PRETO E VIDRO LAMINADO AZUL 8,85 X 1,30 / 1,10M | CJ | 1
10.4 | AL2A-ESQUADRIA DE FACHADA TIPO PELE DE VIDRO EM ALUMINIO ANODIZADO PRETO, COM VIDRO LAMINADO AZUL, DE FUNDO OPACO 8,85 X 1,95M | CJ | 2
10.5 | AL3-ESQUADRIA DE FACHADA TIPO PELE DE VIDRO EM ALUMINIO ANODIZADO PRETO, COM VIDRO LAMINADO AZUL, DE FUNDO OPACO 8,85 X 1,95M | CJ | 1
10.6 | AL4-DIVISORIA DE VIDRO DO PISO ATE O TETO, FIXO E PORTA DE ABRIR 2,35 X 2,50M | CJ | 1
10.7 | AL5-DIVISORIA DE VIDRO DO PISO ATE O TETO, FIXO 1,50 X 2,50M | CJ | 1
10.8 | AL5A-DIVISORIA DE VIDRO DO PISO ATE O TETO, FIXO 1,00 X 2,50M | CJ | 1
10.9 | AL6-DIVISORIA DE VIDRO DO PISO ATE O TETO, FIXO E PORTA DE CORRER 2,00 X 2,50M | CJ | 1
10.10 | AL6A-DIVISORIA DE VIDRO DO PISO ATE O TETO, FIXO E PORTA DE CORRER 2,00 X 2,30M | CJ | 3
10.11 | AL7-DIVISORIA DE VIDRO DO PISO ATE O TETO, FIXO E PORTA DE ABRIR 5,10 X 2,50M | CJ | 1
10.12 | AL8-DIVISORIA DE VIDRO DO PISO ATE O TETO, FIXO E PORTA DE ABRIR 3,20 X 2,50M | CJ | 2
10.13 | AL9-DIVISORIA DE VIDRO DO PISO ATE O TETO, FIXO E PORTA DE CORRER 1,80 X 2,50M | CJ | 1
10.14 | AL10-DIVISORIA DE VIDRO DO PISO ATE O TETO, PORTA DE ABRIR 0,90 X 2,50M | CJ | 1
10.15 | AL11-DIVISORIA DE VIDRO DO PISO ATE O TETO, FIXO E PORTA DE ABRIR 4,80 X 2,50M | CJ | 1
10.16 | AL12-DIVISORIA DE VIDRO DO PISO ATE O TETO, FIXO E PORTA DE ABRIR 2,60 X 2,50M | CJ | 1
10.17 | AL13-DIVISORIA DE VIDRO DO PISO ATE O TETO, FIXO E PORTA DE CORRER 4,00 X 2,30M | CJ | 1
10.18 | AL14-DIVISORIA DE VIDRO DO PISO ATE O TETO, FIXO E PORTA DE ABRIR 3,20 X 2,30M | CJ | 1
10.19 | AL15-DIVISORIA DE VIDRO DO PISO ATE O TETO, FIXO E PORTA DE ABRIR 5,10 X 2,30M | CJ | 1
10.20 | AL16-DIVISORIA DE VIDRO DO PISO ATE O TETO, FIXO 2,65 X 2,50M | CJ | 1
10.21 | AL16A-DIVISORIA DE VIDRO DO PISO ATE O TETO, FIXO 2,45 X 2,50M | CJ | 2
10.22 | AL17-ESQUADRIA DE FACHADA TIPO PELE DE VIDRO EM ALUMINIO ANODIZADO PRETO, COM VIDRO LAMINADO AZUL, DE FUNDO OPACO 8,23 X 1,30 / 1,10M | CJ | 2
10.23 | AL17A-ESQUADRIA DE FACHADA TIPO PELE DE VIDRO EM ALUMINIO ANODIZADO PRETO, COM VIDRO LAMINADO AZUL, DE FUNDO OPACO 8,85 X 1,30 / 1,10M | CJ | 1
11 | ESQUADRIAS EM FERRO
11.1 | PORTA CORTA-FOGO 160X210X4CM INCLUSIVE BARRAS DE APOIO AMBOS OS LADOS- FORNECIMENTO E INSTALAÇÃO | N/A | 2
11.2 | CORRIMÃO SIMPLES DIÂMETRO EXTERNO = 1 1/2" EM AÇO GALVANIZADO AF_04/2019P | M | 19.8
12 | INSTALAÇÕES HIDRÁULICAS
12.1 | TUBOS E CONEXÕES DE ÁGUA FRIA POTAVÉL
12.1.1 | TUBO COBRE SEM COSTURA SOLDÁVEL ELUMA ∅22mm | M | 51
12.1.2 | TUBO COBRE SEM COSTURA SOLDÁVEL ELUMA ∅35mm | M | 12
12.1.3 | TUBO COBRE SEM COSTURA SOLDÁVEL ELUMA ∅42mm | M | 24
12.1.4 | TUBO COBRE SEM COSTURA SOLDÁVEL ELUMA ∅54mm | M | 45
12.1.5 | CONEXÕES PARA ÁGUA POTÁVEL | GB | 1
12.1.6 | REGISTRO GAVETA 3/4" | unid | 12
12.1.7 | REGISTRO GAVETA 1.1/2" | unid | 8
12.1.8 | REGISTRO GAVETA 2" | unid | 2
12.1.9 | VÁLVULA DE DESCARGA HYDRA | unid | 13
12.2 | TUBOS E CONEXÕES DE ESGOTO SANITÁRIO E ESGOTO CINZA
12.2.1 | TUBO PVC SÉRIE R ESGOTO 40mm | m | 18
12.2.2 | TUBO PVC SÉRIE R ESGOTO 50mm | m | 27
12.2.3 | TUBO PVC SÉRIE R ESGOTO 75mm | m | 30
12.2.4 | TUBO PVC SÉRIE R ESGOTO 100mm | m | 33
12.2.5 | JOELHO 90° PVC SÉRIE R ESGOTO 40mm | unid | 30
12.2.6 | JOELHO 90° PVC SÉRIE R ESGOTO 50mm | unid | 7
12.2.7 | JOELHO 90° PVC SÉRIE R ESGOTO 75mm | unid | 7
12.2.8 | JOELHO 90° PVC SÉRIE R ESGOTO 100mm | unid | 13
12.2.9 | JOELHO 45° PVC SÉRIE R ESGOTO 40mm | unid | 21
12.2.10 | JOELHO 45° PVC SÉRIE R ESGOTO 50mm | unid | 21
12.2.11 | JOELHO 45° PVC SÉRIE R ESGOTO 75mm | unid | 4
12.2.12 | JOELHO 45° PVC SÉRIE R ESGOTO 100mm | unid | 24
12.2.13 | JUNCAO SIMPLES PVC SÉRIE R ESGOTO 40 X 40mm | unid | 1
12.2.14 | JUNCAO SIMPLES PVC SÉRIE R ESGOTO 50 X 50mm | unid | 1
12.2.15 | JUNCAO SIMPLES PVC SÉRIE R ESGOTO 75 X 50mm | unid | 1
12.2.16 | JUNCAO SIMPLES PVC SÉRIE R ESGOTO 75 X 75mm | unid | 2
12.2.17 | JUNCAO SIMPLES PVC SÉRIE R ESGOTO 100 X 50mm | unid | 12
12.2.18 | JUNCAO SIMPLES PVC SÉRIE R ESGOTO 100 X 100mm | unid | 19
12.2.19 | TÊ SIMPLES PVC SÉRIE R ESGOTO 50x50mm | unid | 11
12.2.20 | TÊ SIMPLES PVC SÉRIE R ESGOTO 75x75mm | unid | 4
12.2.21 | TÊ DE REDUÇÃO PVC SÉRIE R ESGOTO 100x50mm | unid | 3
12.2.22 | TÊ DE REDUÇÃO PVC SÉRIE R ESGOTO 100x75mm | unid | 2
12.2.23 | LUVA SIMPLES PVC SÉRIE R ESGOTO 50mm | unid | 39
12.2.24 | LUVA SIMPLES PVC SÉRIE R ESGOTO 75mm | unid | 18
12.2.25 | LUVA SIMPLES PVC SÉRIE R ESGOTO 100mm | unid | 71
12.2.26 | REDUÇÃO PVC SÉRIE R ESGOTO 50X40mm | unid | 1
12.2.27 | REDUÇÃO PVC SÉRIE R ESGOTO 75X50mm | unid | 4
12.2.28 | REDUÇÃO PVC SÉRIE R ESGOTO 100X50mm | unid | 1
12.2.29 | CAP 100mm | unid | 5
12.2.30 | CAIXA SIFONADA PVC SÉRIE R ESGOTO 100x150x50 | unid | 4
12.2.31 | CAIXA SIFONADA PVC SÉRIE R ESGOTO 150x150x50 | unid | 6
12.3 | GASES MEDICINAIS
12.3.1 | TUBO COBRE SEM COSTURA SOLDÁVEL ELUMA ∅15mm | m | 51
12.3.2 | TUBO COBRE SEM COSTURA SOLDÁVEL ELUMA ∅22mm | m | 18
12.3.3 | TUBO COBRE SEM COSTURA SOLDÁVEL ELUMA ∅35mm | m | 12
12.3.4 | CONEXÕES PARA GASES MEDICINAIS | GB | 1
12.3.5 | REGISTRO ESFERA 1/2" | unid | 9
12.3.6 | REGISTRO ESFERA 3/4" | unid | 2
12.3.7 | REGISTRO ESFERA 1.1/4" | unid | 1
12.4 | INCÊNDIO - HIDRANTES E EXTINTOR
12.4.1 | PLACAS INDICAÇÃO DO SENTIDO DE SAÍDA DE EMERGÊNCIA E DE INCICAÇÃO DE LOCALIZAÇÃO DE EXTINTORES | GB | 1
12.4.2 | EXTINTOR PÓ ABC CAP 4KG | unid | 7
12.4.3 | EXTINTOR ÁGUA PRESSURIZADA (10Lts) - Tipo A | unid | 7
12.5 | DRENOS - AR CONDICIONADO
12.5.1 | TUBO PVC MARROM 40mm | m | 231
12.5.2 | JOELHO 90° PVC MARROM 40mm | unid | 54
12.5.3 | JOELHO 45° PVC MARROM 40mm | unid | 32
12.5.4 | JUNCAO SIMPLES PVC MARROM 75x75mm | unid | 33
12.5.5 | TÊ SIMPLES PVC MARROM 40x40mm | unid | 2
12.6 | LOUÇAS E METAIS
12.6.1 | LOUÇAS
12.6.1.1 | VASO SANITÁRIO SIFONADO CONVENCIONAL PARA PCD SEM FURO FRONTAL COM LOUÇA BRANCA SEM ASSENTO INCLUSO CONJUNTO DE LIGAÇÃO PARA BACIA SANITÁRIA AJUSTÁVEL - FORNECIMENTO E INSTALAÇÃO AF_10/2016 | UN | 13
12.6.1.2 | LAVATORIO DE SEMI ENCAIXE COR BRANCO COM ACESSÓRIOS REF DECA MONTE CARLO COD L82.17 OU EQUIVALENTE | UN | 14
12.6.1.3 | TANQUE DE LOUÇA BRANCA COM COLUNA 30L OU EQUIVALENTE INCLUSO SIFÃO FLEXÍVEL EM PVC VÁLVULA METÁLICA E TORNEIRA DE METAL CROMADO PADRÃO MÉDIO - FORNECIMENTO E INSTALAÇÃO AF_12/2012 | UN | 1
12.6.2 | METAIS
12.6.2.1 | CUBA DE EMBUTIR DE AÇO INOXIDÁVEL MÉDIA INCLUSO VÁLVULA TIPO AMERICANA E SIFÃO TIPO GARRAFA EM METAL CROMADO - FORNECIMENTO E INSTALAÇÃO AF_12/2013 | UN | 3
12.6.4 | TORNEIRA DE MESA DE FECHAMENTO AUTOMÁTICO DOCOL LINHA PRESSMATIC OU EQUIVALENTE BICA LONGA REF 00444506 | UN | 14
12.6.5 | TORNEIRA DE PAREDE REF. DECA LINK CÓDICO 1159C LINK OU EQUIVALENTE | UN | 3
12.6.6 | TORNEIRA PARA TANQUE DERIVAÇÃO PARA MAQUINA IZY CROMADO - 1155-C37 - DECA OU EQUIVALENTE | UN | 1
12.6.7 | ENGATE FLEXÍVEL EM INOX 1/2 X 40 CM - FORNECIMENTO E INSTALAÇÃO AF_12/2013 | UN | 1
12.6.8 | SIFÃO DO TIPO GARRAFA EM METAL CROMADO 1 X 1 1/2" - FORNECIMENTO E INSTALAÇÃO AF_12/2013 | UN | 17
12.6.9 | VÁLVULA EM METAL CROMADO 1 1/2" PARA TANQUE OU LAVATÓRIO COM OU SEM LADRÃO - FORNECIMENTO E INSTALAÇÃO AF_12/2013 | UN | 15
12.6.10 | VÁLVULA EM METAL CROMADO TIPO AMERICANA 3 1/2" X 1 1/2" PARA PIA - FORNECIMENTO E INSTALAÇÃO AF_12/2013 | UN | 3
12.6.3 | ACESSÓRIOS
12.6.3.1 | CAIXA DE DESCARGA EMBUTIDA REF MONTANA OU EQUIVALENTE | UN | 13
12.6.3.2 | ASSENTO SANITÁRIO EM MDF VOGUE PLUS COM ABERTURA FRONTAL BRANCO OU EQUIVALENTE | UN | 13
12.6.3.3 | PAPELEIRA DE PAREDE EM METAL CROMADO SEM TAMPA, INCLUSO FIXAÇÃO AF_10/2016 | UN | 13
12.6.3.4 | SABONETEIRA DE PAREDE EM METAL CROMADO INCLUSO FIXAÇÃO AF_10/2016 | UN | 14
12.6.3.5 | PORTA TOALHA BANHO EM METAL CROMADO TIPO BARRA INCLUSO FIXAÇÃO AF_10/2016 | UN | 10
12.6.4 | BANCADAS
12.6.4.1 | BANCADAS EM GRANITO PADRÃO BRANCO POLAR CONFORME DETALHES | M2 | 7.518
12.6.5 | ESPELHOS
12.6.5.1 | ESPELHO CRISTAL ESPESSURA 4MM COM MOLDURA EM ALUMÍNIO E COMPENSADO 6MM PLASTIFICADO COLADO | M2 | 11.83
12.6.6 | GERAL
12.6.6.1 | MÃO DE OBRA PARA INSTALAÇÃO DE LOUÇAS, BANCADAS, METAIS E ACESSÓRIOS | GB | 1
12.6.7 | APOIO CIVIL
12.6.7.1 | APOIO CIVIL | % | 0.05
13 | INSTALAÇÕES ELÉTRICAS
13.1 | ELETRODUTO DE AÇO GALVANIZADO Ø3/4" - INCLUINDO CONEXÕES E ACESSORIOS | m | 720
13.2 | ELETRODUTO DE AÇO GALVANIZADO Ø1" - INCLUINDO CONEXÕES E ACESSORIOS | m | 420
13.3 | ELETRODUTO DE AÇO GALVANIZADO Ø1 1/2" - INCLUINDO CONEXÕES E ACESSORIOS | m | 210
13.4 | ELETRODUTO DE AÇO GALVANIZADO Ø2 1/2" - INCLUINDO CONEXÕES E ACESSORIOS | m | 120
13.5 | CABO PP | m | 225
13.6 | ELETRODUTO DE PVC ROSCAVEL Ø3/4" - INCLUINDO CONEXÕES E ACESSORIOS | m | 100
13.7 | ELETRODUTO DE PVC ROSCAVEL Ø1" - INCLUINDO CONEXÕES E ACESSORIOS | m | 40
13.8 | CAIXA DE PASSAGEM EM PVC 10X10X 6 CM | un | 21
13.9 | CONJUNTO MONTADO 4X2" COM 1 TOMADA PADRÃO BRASILEIRO | cj | 193
13.10 | TOMADA PADRÃO BRASILEIRO INSTALADA EM RÉGUA DE TOMADAS (6 TOMADAS 2P+T, 2 TOMADAS RJ45) | cj | 81
13.11 | CONJUNTO MONTADO 4X2" C/ 1 INTERRUPTOR BIPOLAR (SIMPLES) | cj | 28
13.12 | CONJUNTO MONTADO 4X2" C/ 1 INTERRUPTOR BIPOLAR (PARALELO) | cj | 4
13.13 | PONTO DE TV | cj | 1
13.14 | CAIXA 4X2 C/ 1 PONTO RJ45 (DADOS) | cj | 155
13.15 | PONTO PARA CAMERA DE SEGURANÇA | cj | 34
13.16 | ELETROCALHA LISA COM TAMPA.CHAPA DE AÇO GALV ELETROLITÍCO 100 X 50 MM INCLUI ACESSORIOS, FIXAÇÃO E SUPORTES PARA ELÉTRICA | m | 50
13.17 | ELETROCALHA LISA COM TAMPA.CHAPA DE AÇO GALV ELETROLITÍCO 50 X 50 MM INCLUI ACESSORIOS, FIXAÇÃO E SUPORTES PARA ELÉTRICA | m | 30
13.18 | CABO ISOLADO EM PVC 750 V - 70°C - AFUMEX PLUS 2,5 MM² (COR AZUL CLARO) | m | 810
13.19 | CABO ISOLADO EM PVC 750 V - 70°C - AFUMEX PLUS 2,5 MM² (COR VERDE) | m | 1410
13.20 | CABO ISOLADO EM PVC 750 V - 70°C - AFUMEX PLUS 2,5 MM² (COR PRETO) | m | 1950
13.21 | CABO ISOLADO EM PVC 750 V - 70°C - AFUMEX PLUS 2,5 MM² (COR AMARELO) | m | 250
13.22 | CABO ISOLADO EM PVC 750 V - 70°C - AFUMEX PLUS 4,0 MM² (COR VERDE) | m | 135
13.23 | CABO ISOLADO EM PVC 750 V - 70°C - AFUMEX PLUS 4,0 MM² (COR PRETO ) | m | 270
13.24 | CABO ISOLADO EM PVC 750 V - 70°C - AFUMEX PLUS 6,0 MM² (COR AZUL CLARO) | m | 65
13.25 | CABO ISOLADO EM PVC 750 V - 70°C - AFUMEX PLUS 6,0 MM² (COR VERDE) | m | 65
13.26 | CABO ISOLADO EM PVC 750 V - 70°C - AFUMEX PLUS 6,0 MM² (COR PRETO ) | m | 65
13.27 | CABO ISOLADO EM 0,6 / 1 KV - 16 MM² (COR PRETO) | m | 210
13.28 | CABO ISOLADO EM 0,6 / 1 KV - 16 MM²- (COR AZUL-CLARO) | m | 50
13.29 | CABO ISOLADO EM 0,6 / 1 KV - 16 MM²- (COR VERDE) | m | 120
13.30 | CABO ISOLADO EM 0,6 / 1 KV - 25 MM² | m | 150
13.31 | CABO ISOLADO EM 0,6 / 1 KV - 25 MM²- (COR AZUL-CLARO) | m | 50
13.32 | CABO ISOLADO EM 0,6 / 1 KV - 35 MM²- (COR VERDE) | m | 50
13.33 | CABO ISOLADO EM 0,6 / 1 KV - 70 MM² | m | 150
13.34 | CABO ISOLADO EM 0,6 / 1 KV - 70 MM²- (COR AZUL-CLARO) | m | 50
13.35 | CABO ISOLADO EM 0,6 / 1 KV - 95 MM² | m | 360
13.36 | CABO ISOLADO EM 0,6 / 1 KV - 95 MM²- (COR AZUL-CLARO) | m | 120
13.37 | CABO ISOLADO EM 0,6 / 1 KV - 95 MM²- (COR VERDE) | m | 60
13.38 | BLOCO AUTONOMO COM 2X PL 9W, INSTALADO NA PAREDE | un | 1
13.39 | BLOCO AUTONOMO COM 2X PL 9W, INSTALADO NO TETO. | un | 11
13.40 | QDG-TI - CONFORME DIAGRAMA | un | 1
13.41 | QDG-A-TI - CONFORME DIAGRAMA | un | 1
13.42 | QFAC-TI - CONFORME DIAGRAMA | un | 1
13.43 | QFAC-A-TI - CONFORME DIAGRAMA | un | 1
13.44 | QF-AC-01 - CONFORME DIAGRAMA | un | 1
13.45 | QF-AC-02- CONFORME DIAGRAMA | un | 1
13.46 | QDLT-4- CONFORME DIAGRAMA | un | 1
13.47 | SUPERQUADRO TÉRREO- CONFORME DIAGRAMA | un | 1
13.48 | MÃO DE OBRA PARA INSTALAÇÃO DOS QUADROS | un | 8
13.49 | DETECTOR DE FUMAÇA ÓPTICO ENDEREÇAVEL | un | 35
13.50 | CONJUNTO COMPOSTO POR ACIONADOR MANUAL SDAI, H=1,20M C/ MINI MÓDULO MONITOR INCORPORADO E AVISADOR SONORO H=2,20M, COM MÓDULO DE COMANDO NA CENTRAL. | un | 1
13.51 | PAINEL REPETIDOR DE INCENDIO | un | 1
13.52 | ELETROCALHA LISA COM TAMPA.CHAPA DE AÇO GALV A FOGO 100X50,MM C/ INCLUI ACESSORIOS, FIXAÇÃO E SUPORTES PARA SISTEMAS | m | 40
13.53 | ELETROCALHA LISA COM TAMPA. CHAPA DE AÇO GALV A FOGO 150X100 MM C/ SEPTO DIVISOR INCLUI ACESSORIOS, FIXAÇÃO E SUPORTES | m | 55
13.54 | LUMINÁRIA DE EMBUTIR EM FORRO DE GESSO OU MODULADO, PERFIL “T” DE ABA 25MM COM BARRA DE LED 34W E EMISSÃO DE LUZ NA COR BRANCO QUENTE 3000K (± 150). CORPO EM CHAPA DE AÇO. MOLDURA EM ALUMÍNIO EXTRUDADO. ACABAMENTO EM PINTURAELETROSTÁTICA BRANCA. DIFUSOR TRANSLÚCIDO. DRIVER INCLUSO. | CJ | 42
13.55 | LUMINÁRIA QUADRADA DE EMBUTIR EM FORRO DE GESSO OU MODULADO COM PERFIL "T" DE ABA 25MM, COM BARRA DE LED 32W E EMISSÃO DE LUZ NA COR BRANCO QUENTE 3000K (±150). CORPO E ABA EM CHAPA DE AÇO TRATADA COM ACABAMENTO EM PINTURA ELETROSTÁTICA NA COR BRANCA. REFLETOR EM ALUMÍNIO ANODIZADO DE ALTO BRILHO COM REFLEXÃO TOTAL DE 86% E ALETAS PARABÓLICAS EM ALUMÍNIO ANODIZADO DE ALTO BRILHO COM REFLEXÃO TOTAL DE 86%. DIFUSOR TRANSLÚCIDO. DRIVER INCLUSO. | CJ | 56
13.56 | LUMINÁRIA CIRCULAR DE EMBUTIR EM FORRO DE GESSO OU MODULADO COM LED DE 19W E EMISSÃO DE LUZ NA COR BRANCO QUENTE 3000K (±150). ABA EM POLÍMERO INJETADO NA COR BRANCA. REFLETOR EM CHAPA DE AÇO COM PINTURA ELETROSTÁTICA NA COR BRANCA. DIFUSOR RECUADO TRANSLÚCIDO. DRIVER INCLUSO. | CJ | 18
13.57 | LUMINÁRIA RETANGULAR DE EMBUTIR EM FORRO DE GESSO OU MODULADO DE PERFIL "T" DE ABA DE 25MM, BARRA DE LED DE 31W E EMISSÃO DE LUZ NA COR BRANCO QUENTE 3000K (±150). CORPO E ABA EM CHAPA DE AÇO TRATADA COM ACABAMENTO EM PINTURA ELETROSTÁTICA NA COR BRANCA. DIFUSOR TRANSLÚCIDO. DRIVER INCLUSO. | CJ | 14
13.58 | LUMINÁRIA RETANGULAR DE EMBUTIR EM FORRO DE GESSO OU MODULADO, BARRA DE LED DE 16W, COM EMISSÃO DE LUZ NA COR BRANCO QUENTE 3000K (±150). CORPO E ABA EM CHAPA DE AÇO TRATADA COM ACABAMENTO EM PINTURA ELETROSTÁTICA NA COR BRANCA. DIFUSOR TRANSLÚCIDO. DRIVER INCLUSO. | CJ | 4
13.59 | LUMINÁRIA QUADRADA TIPO ARANDELA COM LED DE 8W TOTAL E EMISSÃO DE LUZ NA COR BRANCO QUENTE 3000K (± 150). CORPO EM ALUMÍNIO INJETADO E BASE DE CHAPA DE AÇO TRATADA COM ACABAMENTO EM PINTURA ELETROSTÁTICA NA COR BRANCA. PROPORCIONA ILUMINAÇÃO DIRETA E INDIRETA COM DIFUSOR EM ACRÍLICO TRANSLÚCIDO. DRIVER INCLUSO. | CJ | 3
13.60 | LUMINÁRIA CIRCULAR DE EMBUTIR EM FORRO DE GESSO OU MODULADO COM LED DE 9W E EMISSÃO DE LUZ NA COR BRANCO QUENTE 3000K (±150). ABA EM POLÍMERO INJETADO NA COR BRANCA. REFLETOR EM CHAPA DE AÇO COM PINTURA ELETROSTÁTICA NA COR BRANCA. DIFUSOR RECUADO TRANSLÚCIDO. DRIVER INCLUSO | CJ | 20
13.61 | LUMINÁRIA DE SOBREPOR (INSTALAÇÃO INDIVIDUAL) LED 32W ILUMINAÇÃO DIRETA, EMISSÃO DE LUZ NA COR BRANCO NEUTRO 4000K ( ± 150 ). CORPO EM PERFIL DE ALUMÍNIO EXTRUDADO COM ACABAMENTO EM PINTURA ELETROSTÁTICA NA COR BRANCA. CONJUNTO ÓTICO EM ALTO BRILHO. DIFUSOR TRANSLÚCIDO. DRIVER INCLUSO. | CJ | 30
13.62 | MÃO DE OBRA PARA INSTALAÇÃO DE LUMINÁRIAS | CJ | 187
13.63 | APOIO CIVIL | % | 0.05
14 | AR CONDICIONADO
14.1 | EQUIPAMENTOS
14.1.1 | CAIXA DE VENTILAÇÃO
14.1.1.1 | CAIXA DE VENTILAÇÃO - COM FILTRO G4/M5 E RESISTÊNCIA DE AQUECIMENTO (6,5KW)- MODELO CVQ 7,5 - AIR QUALITY | CJ | 1
14.1.1.2 | CAIXA DE VENTILAÇÃO - COM FILTRO G4/M5 E RESISTÊNCIA DE AQUECIMENTO (3,0KW)- MODELO CVQ 3 - AIR QUALITY | CJ | 1
14.1.2 | EXAUSTOR
14.1.2.1 | CAIXA DE EXAUSTÃO - MODELO BBT 160 - BELINER LUFT | CJ | 2
14.1.2.2 | EXAUSTOR - TIPO AXIAL DE DUTO - MODELO MAXX 100 - SICTELL | CJ | 1
14.1.3 | CONDICIONADOR DE AR TIPO FANCOLETE
14.1.3.1 | CONDICIONADOR DE AR TIPO HI WALL HIDRONICO - 9.400BTU/H - FAB. HITACHI | CJ | 11
14.1.3.2 | CONDICIONADOR DE AR TIPO HI WALL HIDRONICO - 12.800BTU/H - FAB. HITACHI | CJ | 1
14.1.3.3 | CONDICIONADOR DE AR TIPO HI WALL HIDRONICO - 21.700BTU/H - FAB. HITACHI | CJ | 1
14.1.3.4 | CONDICIONADOR DE AR TIPO CASSETE HIDRONICO - 21.600BTU/H - FAB. HITACHI | CJ | 3
14.1.3.5 | CONDICIONADOR DE AR TIPO CASSETE HIDRONICO - 24.000BTU/H - FAB. HITACHI | CJ | 4
14.1.3.6 | CONDICIONADOR DE AR TIPO CASSETE HIDRONICO - 27.600BTU/H - FAB. HITACHI | CJ | 1
14.1.3.7 | CONDICIONADOR DE AR TIPO CASSETE HIDRONICO - 37.200BTU/H - FAB. HITACHI | CJ | 3
14.2 | SUPORTES
14.2.1 | SUPORTE PARA CONDICIONADOR DE AR | VB | 1
14.2.2 | SUPORTE PARA CAIXA DE VENTILAÇÃO | VB | 1
14.2.3 | SUPORTE PARA EXAUSTOR | VB | 1
14.3 | BOCAS DE AR E ACESSÓRIOS
14.3.1 | DIFUSOR
14.3.1.1 | DIFUSOR DIRECIONAL DE 4 VIAS COM REGISTRO - MODELO ADLQ-AG - TAM 4 | PÇ | 2
14.3.2 | GRELHAS
14.3.2.1 | GRELHA DE DUPLA DEFLEXÃO COM REGISTRO - MOD. AH-AG - TAM. 225X125MM - REF. TROX | PÇ | 14
14.3.2.2 | GRELHA DE DUPLA DEFLEXÃO COM REGISTRO - MOD. AH-AG - TAM. 225X165MM - REF. TROX | PÇ | 5
14.3.2.3 | GRELHA DE DUPLA DEFLEXÃO COM REGISTRO - MOD. AH-AG - TAM. 325X165MM - REF. TROX | PÇ | 2
14.3.2.4 | GRELHA DE SIMPLES DEFLEXÃO COM REGISTRO - MOD. AR-AG - TAM. 225X125MM - REF. TROX | PÇ | 16
14.3.3 | REGISTROS
14.3.3.1 | DAMPER DE REGULAGEM DE VAZÃO - MOD. RL-B 100X100 - REF. TROX | PÇ | 2
14.3.3.2 | DAMPER DE REGULAGEM DE VAZÃO - MOD. RL-B 150X100 - REF. TROX | PÇ | 8
14.3.3.3 | DAMPER DE REGULAGEM DE VAZÃO - MOD. RL-B 200X100 - REF. TROX | PÇ | 1
14.3.3.4 | DAMPER DE REGULAGEM DE VAZÃO - MOD. RL-B 200X150 - REF. TROX | PÇ | 6
14.3.3.5 | DAMPER DE REGULAGEM DE VAZÃO - MOD. RL-B 250X100 - REF. TROX | PÇ | 3
14.3.3.6 | DAMPER DE REGULAGEM DE VAZÃO - MOD. JN-B 300X200 - REF. TROX | PÇ | 1
14.3.3.7 | DAMPER DE REGULAGEM DE VAZÃO - MOD. JN-B 350X150 - REF. TROX | PÇ | 2
14.3.3.8 | DAMPER DE REGULAGEM DE VAZÃO - MOD. JN-B 450X200 - REF. TROX | PÇ | 1
14.3.3.9 | DAMPER DE REGULAGEM DE VAZÃO - MOD. RL-B 200X200 - REF. TROX | PÇ | 2
14.3.3.10 | DAMPER DE SOBRE PRESSÃO- MOD. KUL 150X100 - REF. TROX | PÇ | 1
14.3.3.11 | DAMPER DE SOBRE PRESSÃO- MOD. KUL 150X150 - REF. TROX | PÇ | 1
14.3.3.12 | DAMPER DE REGULAGEM DE VAZÃO - MOD. RL-B 150X150 - REF. TROX | PÇ | 4
14.4 | REDE DE DUTOS
14.4.1 | AR CONDICIONADO / VENTILAÇÃO / EXAUSTÃO
14.4.1.1 | DUTO EM CHAPA GALVANIZADA #24 | KG | 205
14.4.1.2 | DUTO EM CHAPA GALVANIZADA #26 | KG | 430
14.5 | TUBULAÇÕES
14.5.1 | TUBULAÇÃO DE ÁGUA GELADA
14.5.1.1 | TUBOS EM AÇO CARBONO, SEM COSTURA DA SÉRIE SCHEDULE 40, CONSTRUÍDOS CONFORME NORMAS ASTM-A-53 GRAU A TIPO S OU ASTM-A-106 GRAU A TIPO S - Ø3/4" | M | 73.4
14.5.1.2 | TUBOS EM AÇO CARBONO, SEM COSTURA DA SÉRIE SCHEDULE 40, CONSTRUÍDOS CONFORME NORMAS ASTM-A-53 GRAU A TIPO S OU ASTM-A-106 GRAU A TIPO S - Ø1" | M | 27
14.5.1.3 | TUBOS EM AÇO CARBONO, SEM COSTURA DA SÉRIE SCHEDULE 40, CONSTRUÍDOS CONFORME NORMAS ASTM-A-53 GRAU A TIPO S OU ASTM-A-106 GRAU A TIPO S - Ø1.1/4" | M | 23
14.5.1.4 | TUBOS EM AÇO CARBONO, SEM COSTURA DA SÉRIE SCHEDULE 40, CONSTRUÍDOS CONFORME NORMAS ASTM-A-53 GRAU A TIPO S OU ASTM-A-106 GRAU A TIPO S - Ø1.1/2" | M | 20
14.5.1.5 | TUBOS EM AÇO CARBONO, SEM COSTURA DA SÉRIE SCHEDULE 40, CONSTRUÍDOS CONFORME NORMAS ASTM-A-53 GRAU A TIPO S OU ASTM-A-106 GRAU A TIPO S - Ø2" | M | 8.9
14.5.1.6 | TUBOS EM AÇO CARBONO, SEM COSTURA DA SÉRIE SCHEDULE 40, CONSTRUÍDOS CONFORME NORMAS ASTM-A-53 GRAU A TIPO S OU ASTM-A-106 GRAU A TIPO S - Ø2.1/2" | M | 19
14.5.1.7 | ISOLAMENTO TÉRMICO PARA TUBULAÇÃO DE ÁGUA GELADA DE Ø3/4", EM CALHAS DE POLIURETANO EXPANDIDO COM ESPESSURA DE 1", DENSIDADE DE 40KG/M³ "AUTO-EXTINGUÍVEL" | M | 73.4
14.5.1.8 | ISOLAMENTO TÉRMICO PARA TUBULAÇÃO DE ÁGUA GELADA DE Ø1", EM CALHAS DE POLIURETANO EXPANDIDO COM ESPESSURA DE 1", DENSIDADE DE 40KG/M³ "AUTO-EXTINGUÍVEL" | M | 27
14.5.1.9 | ISOLAMENTO TÉRMICO PARA TUBULAÇÃO DE ÁGUA GELADA DE Ø1.1/4", EM CALHAS DE POLIURETANO EXPANDIDO COM ESPESSURA DE 1", DENSIDADE DE 40KG/M³ "AUTO-EXTINGUÍVEL" | M | 23
14.5.1.10 | ISOLAMENTO TÉRMICO PARA TUBULAÇÃO DE ÁGUA GELADA DE Ø1.1/2", EM CALHAS DE POLIURETANO EXPANDIDO COM ESPESSURA DE 1", DENSIDADE DE 40KG/M³ "AUTO-EXTINGUÍVEL" | M | 20
14.5.1.11 | ISOLAMENTO TÉRMICO PARA TUBULAÇÃO DE ÁGUA GELADA DE Ø2", EM CALHAS DE POLIURETANO EXPANDIDO COM ESPESSURA DE 1", DENSIDADE DE 40KG/M³ "AUTO-EXTINGUÍVEL" | M | 8.9
14.5.1.12 | ISOLAMENTO TÉRMICO PARA TUBULAÇÃO DE ÁGUA GELADA DE Ø2.1/2", EM CALHAS DE POLIURETANO EXPANDIDO COM ESPESSURA DE 1", DENSIDADE DE 40KG/M³ "AUTO-EXTINGUÍVEL" | M | 19
14.5.1.13 | SUPORTE PARA TUBULAÇÃO DE ÁGUA GELADA | VB | 1
14.6 | REDES ELÉTRICAS
14.6.1 | INTERLIGAÇÕES ELÉTRICAS DE FORÇA PARA CONDICIONADOR DE AR | VB | 1
14.6.2 | INTERLIGAÇÕES ELÉTRICAS DE CONTROLE E COMANDO PARA CONDICIONADOR DE AR | VB | 1
14.6.3 | INTERLIGAÇÕES ELÉTRICAS DE FORÇA PARA CAIXA DE VENTILAÇÃO | VB | 1
14.6.4 | INTERLIGAÇÕES ELÉTRICAS DE CONTROLE E COMANDO PARA CAIXA DE VENTILAÇÃO | VB | 1
14.6.5 | INTERLIGAÇÕES ELÉTRICAS DE FORÇA PARA EXAUSTOR | VB | 1
14.6.6 | INTERLIGAÇÕES ELÉTRICAS DE CONTROLE E COMANDO PARA EXAUSTOR | VB | 1
14.7 | MÃO DE OBRA
14.7.1 | MÃO DE OBRA PARA INSTALAÇÃO DE EQUIPAMENTOS | VB | 1
14.7.2 | MÃO DE OBRA PARA INSTALAÇÃO DA REDE ELÉTRICA | VB | 1
14.7.3 | MÃO DE OBRA PARA INSTALAÇÃO DA REDE DE DUTOS | VB | 1
14.8 | DESPESAS GERAIS
14.8.1 | SUPERVISÃO/ GERENCIAMENTO | VB | 1
14.8.2 | TESTES, BALANCEAMENTOS, START-UP | VB | 1
14.9 | OUTROS
14.9.1.1 | VALVULAS E CONEXÕES DAS TUBULAÇÕES DE AGUA GELADA | VJ | 1
14.9.1.2 | BANDEIJA DE CONDENADO ABAIXO DAS VALVULAS | PÇ | 24
14.9.1.3 | CONTROLES - VALVULA DE 2 VIAS DE AÇÃO ON-OFF DIAM.3/4" DOS FANCOLETES | CJ | 1
14.9.1.4 | QUADRO ELETRICO DAS CAIXAS DE VENTILAÇÃO COM AQUECIMENTO | PÇ | 2
14.9.1.5 | QUADRO ELETRICO DAS CAIXAS DE EXAUSTÃO | PÇ | 2
14.18.8 | APOIO CIVIL
14.18.8.1 | APOIO CIVIL | % | 0.05
15 | PINTURAS
15.1 | Forros e tetos
15.1.1 | APLICAÇÃO DE FUNDO SELADOR ACRÍLICO EM TETO, UMA DEMÃO AF_06/2014 | M2 | 214.8
15.1.2 | APLICAÇÃO MANUAL DE PINTURA COM TINTA LATEX ACRÍLICA EM TETO DUAS DEMÃOS AF_06/2014 | M2 | 214.8
15.3 | Esquadrias de metálicas
15.3.1 | PINTURA ESMALTE ACETINADO DUAS DEMÃOS SOBRE SUPERFÍCIE METÁLICA | M2 | 52.4023
16 | LIMPEZA
16.1 | LIMPEZA GERAL DA OBRA | M2 | 698.32